## 电机参数 电路板参数
参数名称 （红色是电机参数） | 电机1（550W水泵电机） +ST_G0控制器 | 电机2（夏工2KW， 0224发来的电机参数图片） | 电机3（180W，230327） | 参数在程序里的位置-搜索方法 | 参数所在文件 | 待改程序
电机常规参数
P | P: 4 | P：6 | 2(极对数) | 搜POLE，有2处要改 | pmsm_motor_parameters.h, mc_configuration_registers.c | 改程序，目的是只修改pmsm_motor_parameters.h里的数
Rs | R: 3.26欧，6.52/2 | 0.561 | 32Ω | 有2处要改，分别搜.rs，搜RS， | pmsm_motor_parameters.h, mc_configuration_registers.c | 改程序，目的是只修改pmsm_motor_parameters.h里的数
Ld |  | Ld: 0.00261506927
Lq |  | Lq: 0.00261776615 | 128mH | 搜Ls, Ld, 或电感数值，有3处要改； 程序里有Ls和Ld，但其实用的都是Lq的数据 | pmsm_motor_parameters.h, mc_configuration_registers.c | 改程序，目的是只修改pmsm_motor_parameters.h里的数
Ls | L: 33.26005mH 程序里用值：0.03326 | 2.61mH, 程序用值：0.00261776615
Ke ( V/krpm) | Ke: SDK里用：53.832 V/krpm 程序里用值：53.8 | 48.6314893 Ke_Vpkrpm = ( Ke_Vphz * 1000转 / 60秒 ) * 6 对极 程序用值：8.105*6=48.63 48.63 -------------------------------- 230309修改： 夏工反馈flux_Vphz: 0.486314893，为相电压有效值，V每电频率， 则：Ke_Vpkrpm = ( Ke_Vphz * 1000转 / 60秒 ) * 6 对极*根号3 = 48.63 * 根号3 = 84.23221 | 59.94/根号2 = 42.39 | 搜ratedFlux， MOTOR_VOLTAGE_CONSTANT，有2处要改 | pmsm_motor_parameters.h, mc_configuration_registers.c | 改程序，目的是只修改pmsm_motor_parameters.h里的数
电路板参数
电流采样电阻 |  | 10mΩ，0.01欧 | 100mΩ，0.1欧 | 搜RSHUNT，有2处要改 | power_stage_parameters.h, mc_configuration_registers.c | 改程序，目的是只修改power_stage_parameters.h里的数
电流放大倍数 "opAmpGain": 1.1, 运放(opAmp)的放大倍数 |  | 10倍 | 10倍 | 搜AMPLIFICATION_GAIN，有2处要改 | power_stage_parameters.h, mc_configuration_registers.c | 改程序，目的是只修改power_stage_parameters.h里的数
母线电压的采样放大倍数 |  | 1/153 | 1/154 | VBUS_PARTITIONING_FACTOR，只有1处要改 | power_stage_parameters.h
STO Gain
F1 |  | 16384 | 16384 |  | drive_parameters.h
F2 |  | 16384 | 16384
G1 |  | -11178 | -5257
G2 |  | 5201 | 9678
启动阶段期望电流：
开环启动期望电流 | 0.5A，对应数字量跟电路板参数相关 | 1A, 对应数字量13902/7=1986 | 1A, 对应数字量13902/7=19859 |  | drive_parameters.h
PHASE2_FINAL_SPEED_UNIT | 582rpm |  |  |  | drive_parameters.h
OBS_MINIMUM_SPEED_RPM， DEFAULT_TARGET_SPEED_RPM起啥作用？ | 400rpm | 400//524//1152 |  |  | drive_parameters.h
转速环，电流环PI参数：
| 转速环，电流环PI参数 |  |  |  | drive_parameters.h
额定电流，额定功率，额定转速
电流相关参数：
最大电流 |  | 7A，对应数字量13902
额定电流 | 1.5A，对应数字量跟电路板参数相关 | 额定电流：7A，对应数字量13902 | 0.5A
硬件IPM芯片的过流保护值 |  | 硬件，IPM模块是15A
IQMAX |  | 10.5A左右，13902*3/2
转速、功率：
额定转速： | 3200 | 4500rpm
最大转速： | 3600rpm, 60rps | 6000rpm, 100rps | 4500rpm
额定功率： | 550W | 2kw | 180W

## 参数在程序里的文件位置
|  |  | 参数所在文件 | 参数所在文件
1-电机参数
| 常规参数 | p, r, l, Ke | pmsm_motor_parameters.h, | mc_configuration_registers.c
| 电流参数 | 额定电流 | 待填，参考第6项
| 转速参数 | 最大机械转速；额定机械转速 | 待填，参考第6项
2-电路板参数
| 电流采样参数 | shunt电阻值，电流采样放大倍数 | power_stage_parameters.h | mc_configuration_registers.c
| 母线电压采样参数 | 放大倍数 | power_stage_parameters.h
3-STO参数
| F1,F2,G1,G2 |  | drive_parameters.h
注：计算用到的参数：p,r,l,Ke, 最大机械转速，pwm频率，R_shunt, OPA
4-启动阶段期望电流：
| 开环启动期望电流 |  | drive_parameters.h
| 拖动阶段期望转速 |  | drive_parameters.h
| OBS_MINIMUM_SPEED_RPM， DEFAULT_TARGET_SPEED_RPM起啥作用？ |  | drive_parameters.h
5-转速环，电流环PI参数：
| 转速环，电流环PI参数 |  | drive_parameters.h
6-额定电流，额定功率，额定转速
电流相关参数：
| 最大电流 |  | 待填
| 额定电流 |  | 待填
| 硬件IPM芯片的过流保护值 |  | 待填
| IQMAX |  | 待填
转速、功率：
| 额定转速： |  | 待填
| 最大转速： |  | 待填
| 额定功率： |  | 待填